## Bill of Materials-16_Channel
Comment | Description | Designator | Footprint | LibRef | Value | Pricing 1 | Quantity | Supplier Order Qty 1 | Supplier Part Number 1 | Supplier Subtotal 1 | Supplier Unit Price 1
TSX-3225, 16MHz, Cl=9pF, +/-10ppm | Crystal | X1 | bt-xtal 2.5 x 2 mm | BT-XTAL | 16MHz | 1=2.12, 10=1.839, 50=1.6128, 100=1.2733, 500=1.07524, 750=0.93943, 1000=0.84888 (USD) | 1 | 20 | 644-1059-1-ND | 36.78 | 1.84
DF30FC-20DP |  | J1 | DF30FC-20DP | DF30FC-20DP |  | 1=1.75, 10=1.426, 25=1.2652, 100=1.035, 250=0.874 (USD) | 1 | 20 | H3864CT-ND | 28.52 | 1.43
FXLP34 |  | U2, U4 | SOT353-5AN | FXLP34 |  | 1=0.77, 25=0.5916, 100=0.522, 250=0.4524, 500=0.3828, 750=0.3306, 1000=0.3045, 2000=0.2784 (USD) | 2 | 40 | FXLP34P5XCT-ND | 23.66 | 0.59
NP0 50V | Capacitor | C3 | 0402s | Cap | 4.7uF | 1=0.53, 10=0.415, 100=0.25, 250=0.18752, 500=0.16, 1000=0.125 (USD) | 1 | 20 | 445-5947-1-ND | 8.3 | 0.41
NP0 50V | Capacitor | C11 | 0402s | Cap | 1.2pF | 1=0.23, 10=0.143, 50=0.0686, 100=0.0515, 250=0.0372, 500=0.02746, 1000=0.01859 (USD) | 1 | 20 | 490-3085-1-ND | 1.72 | 0.09
Inductor | Inductor | L3 | 0402-A | Inductor | 7.5nH | 1=0.08, 50=0.0786, 100=0.0593, 500=0.05446, 1000=0.04356 (USD) | 1 | 20 | PCD2369CT-ND | 1.6 | 0.08
Res2 | Resistor | R1 | 0402s | Res2 | 5M | 10=0.083, 50=0.0444, 200=0.0255, 1000=0.0174 (USD) | 1 | 20 | 541-5.11MLCT-ND | 1.66 | 0.08
Res2 | Resistor | R15 | 0402s | Res2 | 22k | 10=0.083, 50=0.0444, 200=0.0255, 1000=0.0174 (USD) | 1 | 20 | 541-22.0KLCT-ND | 1.66 | 0.08
Res2 | Resistor | R2 | 0402s | Res2 | 3.75M | 10=0.083, 50=0.0444, 200=0.0255, 1000=0.0174 (USD) | 1 | 20 | 541-3.74MLCT-ND | 1.66 | 0.08
Res2 | Resistor | R3 | 0402s | Res2 | 11M | 10=0.083, 50=0.0444, 200=0.0255, 1000=0.0174 (USD) | 1 | 20 | 541-10.0MLCT-ND | 1.66 | 0.08
NP0 50V | Capacitor | C8, C9 | 0402s | Cap | 15pF | 1=0.23, 10=0.143, 50=0.0686, 100=0.0515, 250=0.0372, 500=0.02746, 1000=0.01859 (USD) | 2 | 50 | 490-3117-1-ND | 3.43 | 0.07
Res2 | Resistor | R16 | 0402s | Res2 | 100k | 1=0.06, 50=0.0242, 100=0.0184, 250=0.01364, 500=0.01008, 1000=0.00672, 5000=0.00473 (USD) | 1 | 20 | P100KLCT-ND | 1.2 | 0.06
NP0 50V | Capacitor | C14, C16 | 0402s | Cap | 33nF | 1=0.13, 10=0.083, 100=0.0297, 250=0.02144, 500=0.01584, 1000=0.01073 (USD) | 2 | 100 | 445-4939-1-ND | 2.97 | 0.03
NP0 50V | Capacitor | C15 | 0402s | Cap | 2.2nF | 10=0.029, 100=0.0169, 500=0.00976, 1000=0.00676 (USD) | 1 | 20 | 709-1135-1-ND | 0.58 | 0.03
NP0 50V | Capacitor | C1, C2, C4, C5, C6, C10, C12, C13 | 0402s | Cap | 100nF | 1=0.06, 10=0.038, 50=0.0182, 100=0.0136, 250=0.0098, 500=0.00724, 1000=0.00491 (USD) | 8 | 160 | 490-5415-1-ND | 2.18 | 0.01
Res2 | Resistor | R4, R5 | 0402s | Res2 | 261k | 10=0.014, 50=0.0104, 100=0.0079, 250=0.00584, 500=0.00432, 1000=0.00288 (USD) | 2 | 50 | 311-261KLRCT-ND | 0.52 | 0.01
16ASIC |  | U1 |  | 16ASIC |  |  | 1
balun |  | U11 | balun | balun |  |  | 1
Header 2 | Header, 2-Pin | P1 | HDR1X2 | Header 2 |  |  | 1
ISL60002BIH310Z-TK | IC VOLT REF FGA LV 1.024V SOT-23 | U3 | SOT23-3L | ISL60002BIH310Z-TK |  | 1=5.99, 25=4.86, 100=4.13 (USD) | 1
MicroAntenna |  | E1 | microantenna | MicroAntenna |  |  | 1
NP0 50V | Capacitor | C18 | J1-0603 | Cap | 47uF |  | 1
NP0 50V | Capacitor | C7, C17 | 0402s | Cap | 1uF, 10nF |  | 2
QFN32 5x5 package | 2.4GHz Tranceiver with embedded MCU and 10 bit ADC | U10 | Nordic_QFN50P500X500X90-33N | nRF24LE1 - 5x5 | nRF24LE1F16Q32 |  | 1
[6 empty] | Total Price | Unit Price |  | Description | Quantity | Digikey Part number | Total Price | Unit Price
|  |  |  | 20 | 445-5947-1-ND | 8.3 | 0.415 |  | FXLP34 | 25 | FXLP34P5XCT-ND | 14.79 | 0.5916
|  |  |  | 25 | FXLP34P5XCT-ND | 14.79 | 0.5916 |  | 261k ohm | 50 | 311-261KLRCT-ND | 0.52 | 0.0104
|  |  | 261k ohm | 50 | 311-261KLRCT-ND | 0.52 | 0.0104 |  | 4.7uF cap | 20 | 445-5947-1-ND | 8.3 | 0.415
|  |  | 4.7uF cap | 20 | 445-5947-1-ND | 8.3 | 0.415 |  | 22uF 0603 ceramic cap | 10 | 587-2085-1-ND | 10.25 | 1.025
|  |  |  | 10 | 587-2085-1-ND | 10.25 | 1.025 |  | 47uF 0603 tantalum cap | 10 | 718-1670-1-ND | 17.85 | 1.785
|  |  |  | 10 | 718-1670-1-ND | 17.85 | 1.785
[11 empty] | Total: | 51.71